## Лист1
HEXFET Power MOSFET (discrete)
Part # | Package | Polarity | Gate Speed | VBRdss | Rds (on) base-line | @ Vgs | ID @ 25C | Rth (JC) | Power Dissipa-tion
|  | Channel | --- | Volts | ohms | Volts | Amps | o C/W | W
|  | --- | --- | MIN | MAX | --- | MAX | MAX | MAX
|  | --- | --- | --- | --- | --- | --- | --- | ---
IRF9610 | TO-220AB | P | STANDARD | -200 | 3 | -10 | -1.8 | 6.4 | 20
IRF9620 | TO-220AB | P | STANDARD | -200 | 1.5 | -10 | -2.5 | 3.1 | 40
IRF9630 | TO-220AB | P | STANDARD | -200 | 0.8 | -10 | -6.5 | 1.7 | 74
IRF9640 | TO-220AB | P | STANDARD | -200 | 0.5 | -10 | -11 | 1 | 125
IRF6215 | TO-220AB | P | STANDARD | -150 | 0.29 | -10 | -13 | 1.4 | 110
IRF5210 | TO-220AB | P | STANDARD | -100 | 0.06 | -10 | -40 | 0.75 | 200
IRF9510 | TO-220AB | P | STANDARD | -100 | 1.2 | -10 | -4
IRF9520N | TO-220AB | P | STANDARD | -100 | 0.48 | -10 | -6.8 | 3.1 | 48
IRF9530N | TO-220AB | P | STANDARD | -100 | 0.2 | -10 | -14 | 1.9 | 79
IRF9540N | TO-220AB | P | STANDARD | -100 | 0.117 | -10 | -23 | 1.1 | 140
IRF9Z14 | TO-220AB | P | STANDARD | -60 | 0.5 | -10 | -6.7
IRF4905 | TO-220AB | P | STANDARD | -55 | 0.02 | -10 | -64 | 1 | 150
IRF5305 | TO-220AB | P | STANDARD | -55 | 0.06 | -10 | -31 | 1.4 | 110
IRF9Z24N | TO-220AB | P | STANDARD | -55 | 0.175 | -10 | -12 | 3.3 | 45
IRF9Z34N | TO-220AB | P | STANDARD | -55 | 0.1 | -10 | -17 | 2.7 | 56
IRF3704 | TO-220AB | N | LOGIC | 20 | 0.009 | 10 | 64 | 1.7 | 90
IRF3706 | TO-220AB | N | 3V DRIVE | 20 | 0.0085 | 10 | 77 | 1.7 | 88
IRL3102 | TO-220AB | N | LOGIC | 20 | 0.013 | 4.5 | 61 | 1.4 | 89
IRL3202 | TO-220AB | N | LOGIC | 20 | 0.016 | 4.5 | 48 | 1.8 | 69
IRL3302 | TO-220AB | N | LOGIC | 20 | 0.02 | 4.5 | 39 | 2.2 | 57
IRL3402 | TO-220AB | N | LOGIC | 20 | 0.01 | 4.5 | 85 | 1.1 | 110
IRL3502 | TO-220AB | N | LOGIC | 20 | 0.007 | 4.5 | 110 | 0.89 | 140
IRF3707 | TO-220AB | N | LOGIC | 30 | 0.0125 | 10 | 62 | 1.73 | 87
IRF3708 | TO-220AB | N | 3V DRIVE | 30 | 0.012 | 10 | 62 | 1.73 | 87
IRL2203N | TO-220AB | N | LOGIC | 30 | 0.007 | 4.5 | 100 | 1.2 | 130
IRL2703 | TO-220AB | N | LOGIC | 30 | 0.04 | 4.5 | 24 | 3.3 | 45
IRL3103 | TO-220AB | N | LOGIC | 30 | 0.014 | 4.5 | 56 | 1.8 | 83
IRL3303 | TO-220AB | N | LOGIC | 30 | 0.026 | 4.5 | 34 | 2.7 | 56
IRL3803 | TO-220AB | N | LOGIC | 30 | 0.006 | 4.5 | 120 | 1 | 150
IRF1104 | TO-220AB | N | STANDARD | 40 | 0.009 | 10 | 100 | 0.9 | 170
IRF1404 | TO-220AB | N | STANDARD | 40 | 0.004 | 10 | 162 | 0.75 | 200
IRF1704 | TO-220AB | N | STANDARD | 40 | 0.004 | 10 | 170 | 0.75 | 230
IRL1004 | TO-220AB | N | LOGIC | 40 | 0.0065 | 4.5 | 130 | 0.75 | 200
IRL1104 | TO-220AB | N | LOGIC | 40 | 0.008 | 10 | 104 | 0.9 | 167
IRL1404 | TO-220AB | N | LOGIC | 40 | 0.004 | 10 | 160 | 0.75 | 200
IRF1010N | TO-220AB | N | STANDARD | 55 | 0.012 | 10 | 72 | 1.2 | 130
IRF1405 | TO-220AB | N | STANDARD | 55 | 0.005 | 10 | 133 | 0.75 | 200
IRF3205 | TO-220AB | N | STANDARD | 55 | 0.008 | 10 | 98 | 1 | 150
IRFZ24N | TO-220AB | N | STANDARD | 55 | 0.07 | 10 | 17 | 3.3 | 45
IRFZ44N | TO-220AB | N | STANDARD | 55 | 0.024 | 10 | 41 | 1.8 | 83
IRFZ46N | TO-220AB | N | STANDARD | 55 | 0.02 | 10 | 46 | 1.7 | 88
IRFZ48N | TO-220AB | N | STANDARD | 55 | 0.016 | 10 | 53 | 1.6 | 94
IRL2505 | TO-220AB | N | LOGIC | 55 | 0.008 | 4.5 | 104 | 0.75 | 200
IRL3705N | TO-220AB | N | LOGIC | 55 | 0.01 | 4.5 | 77 | 1.2 | 130
IRLZ24N | TO-220AB | N | LOGIC | 55 | 0.06 | 4.5 | 18 | 3.3 | 45
IRLZ34N | TO-220AB | N | LOGIC | 55 | 0.035 | 4.5 | 27 | 2.7 | 56
IRLZ44N | TO-220AB | N | LOGIC | 55 | 0.022 | 4.5 | 41 | 1.8 | 83
IRF1010E | TO-220AB | N | Standard | 60 | 0.012 | 10 | 81 | 0.9 | 170
IRFZ14 | TO-220AB | N | STANDARD | 60 | 0.2 | 10 | 10
IRFZ24 | TO-220AB | N | STANDARD | 60 | 0.1 | 10 | 17 | 2.5 | 60
IRFZ34E | TO-220AB | N | STANDARD | 60 | 0.042 | 10 | 28 | 2.2 | 68
IRFZ44E | TO-220AB | N | STANDARD | 60 | 0.023 | 10 | 48 | 1.4 | 110
IRFZ44R | TO-220AB | N | STANDARD | 60 | 0.028 | 10 | 50 | 1 | 150
IRFZ44V | TO-220AB | N | STANDARD | 60 | 0.0165 | 10 | 55 | 1.3 | 115
IRFZ48R | TO-220AB | N | STANDARD | 60 | 0.018 | 10 | 50 | 0.8 | 190
IRFZ48V | TO-220AB | N | STANDARD | 60 | 0.012 | 10 | 72 | 1 | 150
IRLZ24 | TO-220AB | N | LOGIC | 60 | 0.1 | 5 | 17
IRLZ34 | TO-220AB | N | LOGIC | 60 | 0.05 | 5 | 30
IRLZ44 | TO-220AB | N | LOGIC | 60 | 0.028 | 5 | 50
IRF2807 | TO-220AB | N | STANDARD | 75 | 0.013 | 10 | 82 | 0.75 | 200
IRF1310N | TO-220AB | N | STANDARD | 100 | 0.036 | 10 | 42 | 0.95 | 160
IRF3710 | TO-220AB | N | STANDARD | 100 | 0.025 | 10 | 57 | 0.75 | 200
IRF510 | TO-220AB | N | STANDARD | 100 | 0.54 | 10 | 5.6
IRF520N | TO-220AB | N | STANDARD | 100 | 0.2 | 10 | 9.7 | 3.1 | 48
IRF530N | TO-220AB | N | STANDARD | 100 | 0.11 | 10 | 17 | 1.9 | 79
IRF540N | TO-220AB | N | STANDARD | 100 | 0.052 | 10 | 33 | 1.1 | 140
IRFB59N10D | TO-220AB | N | STANDARD | 100 | 0.025 | 10 | 59 | 0.75 | 200
IRL2910 | TO-220AB | N | LOGIC | 100 | 0.026 | 4.5 | 48 | 0.75 | 200
IRL520N | TO-220AB | N | LOGIC | 100 | 0.18 | 4.5 | 10 | 3.1 | 48
IRL530N | TO-220AB | N | LOGIC | 100 | 0.1 | 4.5 | 17 | 1.9 | 79
IRL540N | TO-220AB | N | LOGIC | 100 | 0.044 | 4.5 | 36 | 1.1 | 140
IRF3315 | TO-220AB | N | STANDARD | 150 | 0.082 | 10 | 21 | 1.6 | 94
IRF3415 | TO-220AB | N | STANDARD | 150 | 0.042 | 10 | 43 | 0.75 | 200
IRFB23N15D | TO-220AB | N | STANDARD | 150 | 0.09 | 10 | 23 | 1.1 | 3.8
IRFB33N15D | TO-220AB | N | STANDARD | 150 | 0.056 | 10 | 33 | 0.9 | 3.8
IRFB41N15D | TO-220AB | N | STANDARD | 150 | 0.045 | 10 | 41 | 0.75 | 200
IRL3215 | TO-220AB | N | LOGIC | 150 | 0.166 | 10 | 12 | 1.9 | 80
IRF610 | TO-220AB | N | STANDARD | 200 | 1.5 | 10 | 3.3 | 3.5 | 36
IRF620 | TO-220AB | N | STANDARD | 200 | 0.8 | 10 | 5.2 | 2.5 | 50
IRF630N | TO-220AB | N | STANDARD | 200 | 0.3 | 10 | 9.5 | 1.83 | 82
IRF640N | TO-220AB | N | STANDARD | 200 | 0.15 | 10 | 18 | 1 | 150
IRFB17N20D | TO-220AB | N | STANDARD | 200 | 0.17 | 10 | 16 | 1.1 | 140
IRFB23N20D | TO-220AB | N | STANDARD | 200 | 0.1 | 10 | 24 | 0.9 | 170
IRFB31N20D | TO-220AB | N | STANDARD | 200 | 0.082 | 10 | 31 | 0.75 | 200
IRL620 | TO-220AB | N | LOGIC | 200 | 0.8 | 5 | 5.2
IRL630 | TO-220AB | N | LOGIC | 200 | 0.4 | 4.5 | 9 | 1.7 | 74
IRL640 | TO-220AB | N | LOGIC | 200 | 0.18 | 4.5 | 17 | 1 | 125
IRF614 | TO-220AB | N | STANDARD | 250 | 2 | 10 | 2.7 | 3.5 | 36
IRF624 | TO-220AB | N | STANDARD | 250 | 1.1 | 10 | 4.4 | 2.5 | 50
IRF634 | TO-220AB | N | STANDARD | 250 | 0.45 | 10 | 8.1 | 1.7 | 74
IRF644 | TO-220AB | N | STANDARD | 250 | 0.28 | 10 | 14 | 1 | 125
IRF737LC | TO-220AB | N | STANDARD | 300 | 0.75 | 10 | 6.1 | 1.7 | 74
IRFB9N30A | TO-220AB | N | STANDARD | 300 | 0.45 | 10 | 9.3 | 1.3 | 96
IRF710 | TO-220AB | N | STANDARD | 400 | 3.6 | 10 | 2 | 3.5 | 36
IRF720 | TO-220AB | N | STANDARD | 400 | 1.8 | 10 | 3.3 | 2.5 | 50
IRF730 | TO-220AB | N | STANDARD | 400 | 1 | 10 | 5.5 | 1.7 | 74
IRF730A | TO-220AB | N | STANDARD | 400 | 1 | 10 | 5.5 | 1.7 | 74
IRF740 | TO-220AB | N | STANDARD | 400 | 0.55 | 10 | 10 | 1 | 125
IRF740A | TO-220AB | N | STANDARD | 400 | 0.55 | 10 | 10 | 1 | 125
IRF734 | TO-220AB | N | STANDARD | 450 | 1.2 | 10 | 4.9 | 1.7 | 74
IRF744 | TO-220AB | N | STANDARD | 450 | 0.63 | 10 | 8.8 | 1 | 125
IRF820 | TO-220AB | N | STANDARD | 500 | 3 | 10 | 2.5 | 2.5 | 50
IRF820A | TO-220AB | N | STANDARD | 500 | 3 | 10 | 2.5 | 2.5 | 50
IRF830A | TO-220AB | N | STANDARD | 500 | 1.4 | 10 | 5 | 1.7 | 74
IRF840 | TO-220AB | N | STANDARD | 500 | 0.85 | 10 | 8 | 1 | 125
IRF840A | TO-220AB | N | STANDARD | 500 | 0.85 | 10 | 8 | 1 | 125
IRFB11N50A | TO-220AB | N | STANDARD | 500 | 0.52 | 10 | 11 | 0.75 | 170
IRFB17N50L | TO-220AB | N | STANDARD | 500 | 0.25 | 10 | 17 | 0.63 | 200
IRFB18N50K | TO-220AB | N | STANDARD | 500 | 0.25 | 10 | 18 | 0.63 | 200
IRFB9N60A | TO-220AB | N | STANDARD | 600 | 0.75 | 10 | 9.2 | 0.75 | 170
IRFBC20 | TO-220AB | N | STANDARD | 600 | 4.4 | 10 | 2.2 | 2.5 | 50
IRFBC30 | TO-220AB | N | STANDARD | 600 | 2.2 | 10 | 3.6 | 1.7 | 74
IRFBC30A | TO-220AB | N | STANDARD | 600 | 2.2 | 10 | 3.6 | 1.7 | 74
IRFBC40A | TO-220AB | N | STANDARD | 600 | 1.2 | 10 | 6.1 | 1.3 | 96
IRFB9N65A | TO-220AB | N | STANDARD | 650 | 0.9 | 10 | 8.5 | 0.75 | 167
IRFBE20 | TO-220AB | N | STANDARD | 800 | 6.5 | 10 | 1.8 | 2.3 | 54
IRFBE30 | TO-220AB | N | STANDARD | 800 | 3 | 10 | 4.1 | 2 | 125
IRFBF20 | TO-220AB | N | STANDARD | 900 | 8 | 10 | 1.7 | 2.3 | 54
IRFBF30 | TO-220AB | N | STANDARD | 900 | 3.7 | 10 | 3.6 | 1 | 125
IRFBG20 | TO-220AB | N | STANDARD | 1000 | 11 | 10 | 1.4 | 2.3 | 54
IRFBG30 | TO-220AB | N | STANDARD | 1000 | 5 | 10 | 3.1 | 1 | 125
IRFP9240 | TO-3P (TO-247AC) | P | STANDARD | -200 | 0.5 | -10 | -12 | 0.83 | 150
IRFP9140N | TO-3P (TO-247AC) | P | STANDARD | -100 | 0.117 | -10 | -21 | 1.3 | 120
IRFP3703 | TO-3P (TO-247AC) | N | STANDARD | 30 | 0.0028 | 10 | 210 | 0.65 | 230
IRFP044N | TO-3P (TO-247AC) | N | STANDARD | 55 | 0.02 | 10 | 49 | 1.5 | 100
IRFP048N | TO-3P (TO-247AC) | N | STANDARD | 55 | 0.016 | 10 | 62 | 1.2 | 130
IRFP054N | TO-3P (TO-247AC) | N | STANDARD | 55 | 0.012 | 10 | 72 | 1.2 | 130
IRFP064N | TO-3P (TO-247AC) | N | STANDARD | 55 | 0.008 | 10 | 98 | 1 | 150
IRFP044 | TO-3P (TO-247AC) | N | STANDARD | 60 | 0.028 | 10 | 57
IRFP048 | TO-3P (TO-247AC) | N | STANDARD | 60 | 0.018 | 10 | 70
IRFP054 | TO-3P (TO-247AC) | N | STANDARD | 60 | 0.014 | 10 | 70
IRFP064 | TO-3P (TO-247AC) | N | STANDARD | 60 | 0.009 | 10 | 70
IRFP2907 | TO-3P (TO-247AC) | N | STANDARD | 75 | 0.0045 | 10 | 177 | 0.45 | 330
IRFP140N | TO-3P (TO-247AC) | N | STANDARD | 100 | 0.052 | 10 | 27 | 1.6 | 94
IRFP150N | TO-3P (TO-247AC) | N | STANDARD | 100 | 0.036 | 10 | 39 | 1.1 | 140
IRFP3710 | TO-3P (TO-247AC) | N | STANDARD | 100 | 0.028 | 10 | 51 | 0.83 | 180
IRFP240 | TO-3P (TO-247AC) | N | STANDARD | 200 | 0.18 | 10 | 20 | 0.83 | 150
IRFP250N | TO-3P (TO-247AC) | N | STANDARD | 200 | 0.075 | 10 | 30 | 0.7 | 214
IRFP260N | TO-3P (TO-247AC) | N | STANDARD | 200 | 0.04 | 10 | 49 | 0.5 | 300
IRFP244 | TO-3P (TO-247AC) | N | STANDARD | 250 | 0.28 | 10 | 15 | 0.83 | 150
IRFP254 | TO-3P (TO-247AC) | N | STANDARD | 250 | 0.14 | 10 | 23 | 0.65 | 190
IRFP264 | TO-3P (TO-247AC) | N | STANDARD | 250 | 0.075 | 10 | 38 | 0.45 | 280
IRFP340 | TO-3P (TO-247AC) | N | STANDARD | 400 | 0.55 | 10 | 11 | 0.83 | 150
IRFP350 | TO-3P (TO-247AC) | N | STANDARD | 400 | 0.3 | 10 | 16 | 0.65 | 190
IRFP350LC | TO-3P (TO-247AC) | N | STANDARD | 400 | 0.3 | 10 | 18 | 0.65 | 190
IRFP360 | TO-3P (TO-247AC) | N | STANDARD | 400 | 0.2 | 10 | 23 | 0.45 | 280
IRFP360LC | TO-3P (TO-247AC) | N | STANDARD | 400 | 0.2 | 10 | 23 | 0.45 | 280
IRFP344 | TO-3P (TO-247AC) | N | STANDARD | 450 | 0.63 | 10 | 9.5 | 0.83 | 150
IRFP354 | TO-3P (TO-247AC) | N | STANDARD | 450 | 0.35 | 10 | 14 | 0.65 | 190
IRFP22N50A | TO-3P (TO-247AC) | N | STANDARD | 500 | 0.23 | 10 | 22 | 0.45 | 277
IRFP440 | TO-3P (TO-247AC) | N | STANDARD | 500 | 0.85 | 10 | 8.8 | 0.83 | 150
IRFP448 | TO-3P (TO-247AC) | N | STANDARD | 500 | 0.6 | 10 | 11 | 0.7 | 180
IRFP450 | TO-3P (TO-247AC) | N | STANDARD | 500 | 0.4 | 10 | 14 | 0.65 | 190
IRFP450A | TO-3P (TO-247AC) | N | STANDARD | 500 | 0.4 | 10 | 14 | 0.65 | 190
IRFP460 | TO-3P (TO-247AC) | N | STANDARD | 500 | 0.27 | 10 | 20 | 0.45 | 280
IRFP460A | TO-3P (TO-247AC) | N | STANDARD | 500 | 0.27 | 10 | 20 | 0.45 | 280
IRFPC30 | TO-3P (TO-247AC) | N | STANDARD | 600 | 2.2 | 10 | 4.3 | 1.2 | 100
IRFPC40 | TO-3P (TO-247AC) | N | STANDARD | 600 | 1.2 | 10 | 6.8 | 0.83 | 150
IRFPC48 | TO-3P (TO-247AC) | N | STANDARD | 600 | 0.82 | 10 | 8.9 | 0.73 | 170
IRFPC50 | TO-3P (TO-247AC) | N | STANDARD | 600 | 0.6 | 10 | 11 | 0.65 | 180
IRFPC50A | TO-3P (TO-247AC) | N | STANDARD | 600 | 0.58 | 10 | 11 | 0.65 | 180
IRFPC60 | TO-3P (TO-247AC) | N | STANDARD | 600 | 0.4 | 10 | 16 | 0.45 | 280
IRFPC60LC | TO-3P (TO-247AC) | N | STANDARD | 600 | 0.4 | 10 | 16 | 0.45 | 280
IRFPE30 | TO-3P (TO-247AC) | N | STANDARD | 800 | 3 | 10 | 4.1 | 1 | 125
IRFPE40 | TO-3P (TO-247AC) | N | STANDARD | 800 | 2 | 10 | 5.4 | 0.83 | 150
IRFPE50 | TO-3P (TO-247AC) | N | STANDARD | 800 | 1.2 | 10 | 7.8 | 0.65 | 190
IRFPF30 | TO-3P (TO-247AC) | N | STANDARD | 900 | 3.7 | 10 | 3.6 | 1 | 125
IRFPF40 | TO-3P (TO-247AC) | N | STANDARD | 900 | 2.5 | 10 | 4.7 | 0.83 | 150
IRFPF50 | TO-3P (TO-247AC) | N | STANDARD | 900 | 1.6 | 10 | 6.7 | 0.65 | 190
IRFPG30 | TO-3P (TO-247AC) | N | STANDARD | 1000 | 5 | 10 | 3.1 | 1 | 125
IRFPG40 | TO-3P (TO-247AC) | N | STANDARD | 1000 | 3.5 | 10 | 4.3 | 0.83 | 150
IRFPG50 | TO-3P (TO-247AC) | N | STANDARD | 1000 | 2 | 10 | 6.1 | 0.65 | 190
IRFL9110 | SOT-223 (TO-261AA) | P | STANDARD | -100 | 1.2 | -10 | -1.1 | 60 | 2
IRFL9014 | SOT-223 (TO-261AA) | P | STANDARD | -60 | 0.5 | -10 | -1.8 | 60 | 2
IRLL2703 | SOT-223 (TO-261AA) | N | LOGIC | 30 | 0.045 | 10 | 5.5 | 120 | 2.1
IRLL3303 | SOT-223 (TO-261AA) | N | LOGIC | 30 | 0.031 | 4.5 | 4.6 | 60 | 2.1
IRFL014N | SOT-223 (TO-261AA) | N | STANDARD | 55 | 0.16 | 10 | 1.9 | 120 | 2.1
IRFL024N | SOT-223 (TO-261AA) | N | STANDARD | 55 | 0.075 | 10 | 4 | 60 | 2.1
IRFL4105 | SOT-223 (TO-261AA) | N | STANDARD | 55 | 0.045 | 10 | 3.7 | 60 | 2.1
IRLL014N | SOT-223 (TO-261AA) | N | LOGIC | 55 | 0.14 | 4.5 | 2 | 60 | 2.1
IRLL024N | SOT-223 (TO-261AA) | N | LOGIC | 55 | 0.065 | 10 | 4.4 | 120 | 2.1
IRLL2705 | SOT-223 (TO-261AA) | N | LOGIC | 55 | 0.04 | 4.5 | 3.8 | 60 | 2.1
IRFL014 | SOT-223 (TO-261AA) | N | STANDARD | 60 | 0.2 | 10 | 2.7 | 60 | 2
IRFL1006 | SOT-223 (TO-261AA) | N | STANDARD | 60 | 0.22 | 10 | 2.3 | 120 | 2.1
IRFL110 | SOT-223 (TO-261AA) | N | STANDARD | 100 | 0.54 | 10 | 1.5 | 60 | 2
IRFL4310 | SOT-223 (TO-261AA) | N | STANDARD | 100 | 0.2 | 10 | 1.6 | 60 | 2.1
IRLL110 | SOT-223 (TO-261AA) | N | LOGIC | 100 | 0.54 | 4.5 | 1.5 | 60 | 3.1
IRFL210 | SOT-223 (TO-261AA) | N | STANDARD | 200 | 1.5 | 10 | 0.96 | 60 | 2
IRFL214 | SOT-223 (TO-261AA) | N | STANDARD | 250 | 2 | 10 | 0.79 | 60 | 2
IRF9610S | D2-PAK (SMD-220) | P | STANDARD | -200 | 3 | -10 | -1.8 | 6.4 | 20
IRF9620S | D2-PAK (SMD-220) | P | STANDARD | -200 | 1.5 | -10 | -2.5 | 3.1 | 40
IRF9630S | D2-PAK (SMD-220) | P | STANDARD | -200 | 0.8 | -10 | -6.5 | 1.7 | 74
IRF9640S | D2-PAK (SMD-220) | P | STANDARD | -200 | 0.5 | -10 | -11 | 1 | 125
IRF6215S | D2-PAK (SMD-220) | P | STANDARD | -150 | 0.29 | -10 | -13 | 1.4 | 110
IRF5210S | D2-PAK (SMD-220) | P | STANDARD | -100 | 0.06 | -10 | -0.4 | 0.75 | 3.8
IRF9510S | D2-PAK (SMD-220) | P | STANDARD | -100 | 1.2 | -10 | -4 | 3.5 | 43
IRF9520NS | D2-PAK (SMD-220) | P | STANDARD | -100 | 0.48 | -10 | -6.8 | 3.1 | 3.8
IRF9530NS | D2-PAK (SMD-220) | P | STANDARD | -100 | 0.2 | -10 | -14 | 1.9 | 3.8
IRF9540NS | D2-PAK (SMD-220) | P | STANDARD | -100 | 0.117 | -10 | -23 | 1.1 | 3.8
IRF9Z14S | D2-PAK (SMD-220) | P | STANDARD | -60 | 0.5 | -10 | -6.7 | 3.5 | 43
IRF9Z24S | D2-PAK (SMD-220) | P | STANDARD | -60 | 0.28 | -10 | -11 | 2.5 | 60
IRF9Z34S | D2-PAK (SMD-220) | P | STANDARD | -60 | 0.14 | -10 | -18 | 1.7 | 88
IRF4905S | D2-PAK (SMD-220) | P | STANDARD | -55 | 0.02 | -10 | -74 | 40 | 3.8
IRF5305S | D2-PAK (SMD-220) | P | STANDARD | -55 | 0.06 | -10 | -31 | 1.4 | 110
IRF9Z24NS | D2-PAK (SMD-220) | P | STANDARD | -55 | 0.175 | -10 | -12 | 3.3 | 45
IRF9Z34NS | D2-PAK (SMD-220) | P | STANDARD | -55 | 0.1 | -10 | 19 | 2.2 | 68
IRL5602S | D2-PAK (SMD-220) | P | 3V DRIVE | -20 | 0.042 | -10 | 24 | 2 | 75
IRF3704S | D2-PAK (SMD-220) | N | LOGIC | 20 | 0.009 | 10 | 64 | 1.7 | 90
IRF3706S | D2-PAK (SMD-220) | N | 3V DRIVE | 20 | 0.0085 | 10 | 77 | 1.7 | 88
IRL3102S | D2-PAK (SMD-220) | N | LOGIC | 20 | 0.013 | 4.5 | 61 | 1.4 | 89
IRL3202S | D2-PAK (SMD-220) | N | LOGIC | 20 | 0.016 | 4.5 | 48 | 1.8 | 69
IRL3302S | D2-PAK (SMD-220) | N | LOGIC | 20 | 0.02 | 4.5 | 39 | 2.2 | 57
IRL3402S | D2-PAK (SMD-220) | N | LOGIC | 20 | 0.01 | 4.5 | 85 | 1.1 | 110
IRL3502S | D2-PAK (SMD-220) | N | LOGIC | 20 | 0.007 | 4.5 | 110 | 0.89 | 140
IRF3707S | D2-PAK (SMD-220) | N | LOGIC | 30 | 0.0125 | 10 | 62 | 1.73 | 87
IRF3708S | D2-PAK (SMD-220) | N | 3V DRIVE | 30 | 0.012 | 10 | 62 | 1.73 | 87
IRL2203NS | D2-PAK (SMD-220) | N | LOGIC | 30 | 0.007 | 4.5 | 116 | 0.9 | 170
IRL2703S | D2-PAK (SMD-220) | N | LOGIC | 30 | 0.04 | 4.5 | 24 | 3.3 | 45
IRL3103S | D2-PAK (SMD-220) | N | LOGIC | 30 | 0.014 | 4.5 | 64 | 1.4 | 110
IRL3303S | D2-PAK (SMD-220) | N | LOGIC | 30 | 0.026 | 4.5 | 38 | 2.2 | 68
IRL3803S | D2-PAK (SMD-220) | N | LOGIC | 30 | 0.006 | 4.5 | 140 | 0.75 | 200
IRF1404S | D2-PAK (SMD-220) | N | STANDARD | 40 | 0.004 | 10 | 162 | 0.75 | 200
IRL1004S | D2-PAK (SMD-220) | N | LOGIC | 40 | 0.0065 | 4.5 | 110 | 1 | 150
IRL1104S | D2-PAK (SMD-220) | N | LOGIC | 40 | 0.008 | 10 | 104 | 0.9 | 167
IRF1010NS | D2-PAK (SMD-220) | N | STANDARD | 55 | 0.011 | 10 | 84 | 40 | 3.8
IRF3205S | D2-PAK (SMD-220) | N | STANDARD | 55 | 0.008 | 10 | 110 | 0.75 | 200
IRFZ24NS | D2-PAK (SMD-220) | N | STANDARD | 55 | 0.07 | 10 | 17 | 3.3 | 45
IRFZ34NS | D2-PAK (SMD-220) | N | STANDARD | 55 | 0.04 | 10 | 29 | 2.2 | 68
IRFZ44NS | D2-PAK (SMD-220) | N | STANDARD | 55 | 0.022 | 10 | 49 | 1.4 | 110
IRFZ46NS | D2-PAK (SMD-220) | N | STANDARD | 55 | 0.02 | 10 | 53 | 1.3 | 120
IRFZ48NS | D2-PAK (SMD-220) | N | STANDARD | 55 | 0.016 | 10 | 64 | 1.1 | 140
IRL2505S | D2-PAK (SMD-220) | N | LOGIC | 55 | 0.008 | 4.5 | 104 | 0.75 | 200
IRL3705NS | D2-PAK (SMD-220) | N | LOGIC | 55 | 0.01 | 4.5 | 89 | 0.9 | 170
IRLZ24NS | D2-PAK (SMD-220) | N | LOGIC | 55 | 0.06 | 4.5 | 18 | 3.3 | 45
IRLZ34NS | D2-PAK (SMD-220) | N | LOGIC | 55 | 0.035 | 4.5 | 30 | 2.2 | 68
IRLZ44NS | D2-PAK (SMD-220) | N | LOGIC | 55 | 0.022 | 4.5 | 47 | 1.4 | 110
IRF1010ES | D2-PAK (SMD-220) | N | STANDARD | 60 | 0.012 | 10 | 83 | 0.9 | 170
IRFZ44ES | D2-PAK (SMD-220) | N | STANDARD | 60 | 0.023 | 10 | 48 | 1.4 | 110
IRF2807S | D2-PAK (SMD-220) | N | STANDARD | 75 | 0.013 | 10 | 82 | 0.75 | 200
IRF1310NS | D2-PAK (SMD-220) | N | STANDARD | 100 | 0.036 | 10 | 42 | 0.95 | 3.8
IRF3710S | D2-PAK (SMD-220) | N | STANDARD | 100 | 0.025 | 10 | 57 | 0.75 | 3.8
IRF510S | D2-PAK (SMD-220) | N | STANDARD | 100 | 0.54 | 10 | 5.6
IRF520NS | D2-PAK (SMD-220) | N | STANDARD | 100 | 0.2 | 10 | 9.5 | 3.2 | 47
IRF530NS | D2-PAK (SMD-220) | N | STANDARD | 100 | 0.11 | 10 | 17 | 1.9 | 3.8
IRF540NS | D2-PAK (SMD-220) | N | STANDARD | 100 | 0.052 | 10 | 33 | 1.1 | 3.8
IRFS59N10D | D2-PAK (SMD-220) | N | STANDARD | 100 | 0.025 | 10 | 59 | 0.5 | 200
IRL2910S | D2-PAK (SMD-220) | N | LOGIC | 100 | 0.026 | 4.5 | 55 | 0.75 | 3.8
IRL520NS | D2-PAK (SMD-220) | N | LOGIC | 100 | 0.18 | 4.5 | 10 | 3.1 | 3.8
IRL530NS | D2-PAK (SMD-220) | N | LOGIC | 100 | 0.1 | 4.5 | 17 | 1.9 | 3.8
IRL540NS | D2-PAK (SMD-220) | N | LOGIC | 100 | 0.044 | 4.5 | 36 | 1.1 | 3.8
IRF3315S | D2-PAK (SMD-220) | N | STANDARD | 150 | 0.082 | 10 | 21 | 1.6 | 94
IRF3415S | D2-PAK (SMD-220) | N | STANDARD | 150 | 0.042 | 10 | 43 | 0.75 | 3.8
IRF3515S | D2-PAK (SMD-220) | N | STANDARD | 150 | 0.045 | 10 | 41 | 0.75 | 200
IRFS23N15D | D2-PAK (SMD-220) | N | STANDARD | 150 | 0.09 | 10 | 23 | 1.1 | 3.8
IRFS33N15D | D2-PAK (SMD-220) | N | STANDARD | 150 | 0.056 | 10 | 33 | 0.9 | 3.8
IRFS41N15D | D2-PAK (SMD-220) | N | STANDARD | 150 | 0.045 | 10 | 41 | 0.75 | 200
IRF610S | D2-PAK (SMD-220) | N | STANDARD | 200 | 1.5 | 10 | 3.3 | 3.5 | 36
IRF620S | D2-PAK (SMD-220) | N | STANDARD | 200 | 0.8 | 10 | 5.2 | 2.5 | 50
IRF630NS | D2-PAK (SMD-220) | N | STANDARD | 200 | 0.3 | 10 | 9.5 | 1.83 | 82
IRF640NS | D2-PAK (SMD-220) | N | STANDARD | 200 | 0.15 | 10 | 18 | 1 | 150
IRFS17N20D | D2-PAK (SMD-220) | N | STANDARD | 200 | 0.17 | 10 | 16 | 1.1 | 140
IRFS23N20D | D2-PAK (SMD-220) | N | STANDARD | 200 | 0.1 | 10 | 24 | 0.9 | 170
IRFS31N20D | D2-PAK (SMD-220) | N | STANDARD | 200 | 0.082 | 10 | 31 | 0.75 | 200
IRL620S | D2-PAK (SMD-220) | N | LOGIC | 200 | 0.8 | 4.5 | 5.2 | 2.5 | 50
IRL630S | D2-PAK (SMD-220) | N | LOGIC | 200 | 0.4 | 4.5 | 9 | 1.7 | 74
IRL640S | D2-PAK (SMD-220) | N | LOGIC | 200 | 0.18 | 4.5 | 17 | 1 | 125
IRF614S | D2-PAK (SMD-220) | N | STANDARD | 250 | 2 | 10 | 2.7 | 3.5 | 36
IRF624S | D2-PAK (SMD-220) | N | STANDARD | 250 | 1.1 | 10 | 4.4 | 2.5 | 50
IRF634S | D2-PAK (SMD-220) | N | STANDARD | 250 | 0.45 | 10 | 8.1 | 1.7 | 74
IRF644S | D2-PAK (SMD-220) | N | STANDARD | 250 | 0.28 | 10 | 14 | 1 | 125
IRF710S | D2-PAK (SMD-220) | N | STANDARD | 400 | 3.6 | 10 | 2 | 3.5 | 36
IRF720S | D2-PAK (SMD-220) | N | STANDARD | 400 | 1.8 | 10 | 3.3 | 2.5 | 50
IRF730AS | D2-PAK (SMD-220) | N | STANDARD | 400 | 1 | 10 | 5.5 | 1.7 | 74
IRF730S | D2-PAK (SMD-220) | N | STANDARD | 400 | 1 | 10 | 5.5 | 1.7 | 74
IRF740AS | D2-PAK (SMD-220) | N | STANDARD | 400 | 0.55 | 10 | 10 | 1 | 125
IRF740S | D2-PAK (SMD-220) | N | STANDARD | 400 | 0.55 | 10 | 10 | 1 | 125
IRF820AS | D2-PAK (SMD-220) | N | STANDARD | 500 | 3 | 10 | 2.5 | 2.5 | 50
IRF820S | D2-PAK (SMD-220) | N | STANDARD | 500 | 3 | 10 | 2.5 | 2.5 | 50
IRF830AS | D2-PAK (SMD-220) | N | STANDARD | 500 | 1.4 | 10 | 5 | 1.7 | 74
IRF830S | D2-PAK (SMD-220) | N | STANDARD | 500 | 1.5 | 10 | 4.5 | 1.7 | 74
IRF840AS | D2-PAK (SMD-220) | N | STANDARD | 500 | 0.85 | 10 | 8 | 1 | 125
IRF840LCS | D2-PAK (SMD-220) | N | STANDARD | 500 | 0.85 | 10 | 8 | 1 | 125
IRF840S | D2-PAK (SMD-220) | N | STANDARD | 500 | 0.85 | 10 | 8 | 1 | 125
IRFS11N50A | D2-PAK (SMD-220) | N | STANDARD | 500 | 0.52 | 10 | 11 | 0.75 | 170
IRFBC20S | D2-PAK (SMD-220) | N | STANDARD | 600 | 4.4 | 10 | 2.2 | 2.5 | 50
IRFBC30AS | D2-PAK (SMD-220) | N | STANDARD | 600 | 2.2 | 10 | 3.6 | 1.7 | 74
IRFBC30S | D2-PAK (SMD-220) | N | STANDARD | 600 | 2.2 | 10 | 3.6 | 1.7 | 74
IRFBC40AS | D2-PAK (SMD-220) | N | STANDARD | 600 | 1.2 | 10 | 6.2 | 1 | 125
IRFBC40S | D2-PAK (SMD-220) | N | STANDARD | 600 | 1.2 | 10 | 6.2 | 1 | 130
IRFS9N60A | D2-PAK (SMD-220) | N | STANDARD | 600 | 0.75 | 10 | 9.2 | 0.75 | 170
IRFBF20S | D2-PAK (SMD-220) | N | STANDARD | 900 | 8 | 10 | 1.7 | 2.3 | 54
IRFD9210 | HEXDIP (4 Lead DIP) | P | STANDARD | -200 | 3 | -10 | -0.4 | 120 | 1.3
IRFD9220 | HEXDIP (4 Lead DIP) | P | STANDARD | -200 | 1.5 | -10 | -0.56 | 120 | 1.3
IRFD9110 | HEXDIP (4 Lead DIP) | P | STANDARD | -100 | 1.2 | -10 | -0.7 | 120 | 1.3
IRFD9120 | HEXDIP (4 Lead DIP) | P | STANDARD | -100 | 0.6 | -10 | -1 | 120 | 1.3
IRFD9014 | HEXDIP (4 Lead DIP) | P | STANDARD | -60 | 0.5 | -10 | -1.1 | 120 | 1.3
IRFD9024 | HEXDIP (4 Lead DIP) | P | STANDARD | -60 | 0.28 | -10 | -1.6 | 120 | 1.3
IRFD014 | HEXDIP (4 Lead DIP) | N | STANDARD | 60 | 0.2 | 10 | 1.7 | 120 | 1.3
IRFD024 | HEXDIP (4 Lead DIP) | N | STANDARD | 60 | 0.1 | 10 | 2.5 | 120 | 1.3
IRLD014 | HEXDIP (4 Lead DIP) | N | LOGIC | 60 | 0.2 | 4.5 | 1.7 | 120 | 1.3
IRLD024 | HEXDIP (4 Lead DIP) | N | LOGIC | 60 | 0.1 | 4.5 | 2.5 | 120 | 1.3
IRFD110 | HEXDIP (4 Lead DIP) | N | STANDARD | 100 | 0.54 | 10 | 1 | 120 | 1.3
IRFD120 | HEXDIP (4 Lead DIP) | N | STANDARD | 100 | 0.27 | 10 | 1.3 | 120 | 1.3
IRLD110 | HEXDIP (4 Lead DIP) | N | LOGIC | 100 | 0.54 | 4.5 | 1 | 120 | 1.3
IRLD120 | HEXDIP (4 Lead DIP) | N | LOGIC | 100 | 0.27 | 4.5 | 1.3 | 120 | 1.3
IRFD210 | HEXDIP (4 Lead DIP) | N | STANDARD | 200 | 1.5 | 10 | 0.6 | 120 | 1.3
IRFD220 | HEXDIP (4 Lead DIP) | N | STANDARD | 200 | 0.8 | 10 | 0.8 | 120 | 1.3
IRFD214 | HEXDIP (4 Lead DIP) | N | STANDARD | 250 | 2 | 10 | 0.57 | 120 | 1.3
IRFD224 | HEXDIP (4 Lead DIP) | N | STANDARD | 250 | 1.1 | 10 | 0.76 | 120 | 1.3
IRFD310 | HEXDIP (4 Lead DIP) | N | STANDARD | 400 | 3.6 | 10 | 0.42 | 120 | 1.3
IRFD320 | HEXDIP (4 Lead DIP) | N | STANDARD | 400 | 1.8 | 10 | 0.6 | 120 | 1.3
IRFD420 | HEXDIP (4 Lead DIP) | N | STANDARD | 500 | 3 | 10 | 0.46 | 120 | 1.3
IRFDC20 | HEXDIP (4 Lead DIP) | N | STANDARD | 600 | 4.4 | 10 | 0.32 | 120 | 1.3